## Sheet1
ID | Q | Description | Manufacturer | Mfr Part | Digi-Key
U1 | 1 | IC MCU 32BIT 16K FLASH 28-SSOP | Cypress | CY8C4124PVI-432 | 428-3348-ND
U2 | 1 | HUMIDITY SENSOR SMD 3% | Honeywell | HIH-5030-001 | 480-3294-1-ND
TH1 | 1 | THERMISTOR 10K 1% | Murata | NCP15XH103F03RC | 490-4801-1-ND
R1 | 1 | RES 1.5K OHM 1/10W 1% 0603 SMD | Rohm | MCR03ERTF1501 | RHM1.50KCFCT-ND
R2 | 1 | RES 680 OHM 1/10W 1% 0603 SMD | Rohm | MCR03ERTF6800 | RHM680CFCT-ND
R3, R4, R5 | 3 | RES 10K OHM 1/10W 1% 0603 SMD | Rohm | MCR03ERTF1002 | RHM10.0KCFCT-ND
R6,R7 | 2 | RES 5.6K OHM 1/10W 1% 0603 SMD | Rohm | MCR03ERTF5601 | RHM5.6KCFCT-ND
C1, C3 | 2 | CAP CER 1UF 16V 10% X5R 0603 | Samsung | CL10A105KO8NNNC | 1276-1034-1-ND
C2, C4 | 2 | CAP CER 0.1UF 16V 10% X5R 0402 | Samsung | CL05A104KO5NNNC | 1276-1234-1-ND
C5, C6 | 2
P1, P2 | 2 | CONN HEADER .100 SINGL R/A 4POS
P3 | 1 | CONN HEADER .100 SINGL R/A 5POS